## 额定力矩
驱动电机转速（r/min） | 负载电机转矩(N.m) | 输出转速(rpm) | 输出转矩(N.m) | 输出功率(kw) | 输入频率(Hz) | 输入电压(V) | 输入电流(A) | 输入功率(KW)
1450 | 9.9 | 1419 | -10.33 | 1.53 | 49.79 | 371 | 3.74 | 1.902
1360 | 9.9 | 1343 | -10.35 | 1.46 | 47.28 | 353 | 3.71 | 1.814
1260 | 9.9 | 1243 | -10.29 | 1.34 | 43.93 | 329 | 3.71 | 1.695
1160 | 9.9 | 1143 | -10.32 | 1.24 | 40.61 | 306 | 3.71 | 1.577
1060 | 9.9 | 1043 | -10.25 | 1.12 | 37.27 | 283 | 3.71 | 1.459
960 | 9.9 | 942 | -10.33 | 1.02 | 33.94 | 260 | 3.71 | 1.344
860 | 9.9 | 843 | -10.3 | 0.91 | 30.6 | 235 | 3.71 | 1.227
760 | 9.9 | 741 | -10.22 | 0.79 | 27.23 | 213 | 3.71 | 1.11
660 | 9.9 | 647 | -10.2 | 0.69 | 23.94 | 189 | 3.71 | 0.998
560 | 9.9 | 542 | -10.32 | 0.59 | 20.61 | 168 | 3.71 | 0.891

## 0.5 倍额定力矩
驱动电机转速（r/min） | 负载电机转矩(N.m) | 输出转速(rpm) | 输出转矩(N.m) | 输出功率(kw) | 输入频率(Hz) | 输入电压(V) | 输入电流(A) | 输入功率(KW)
1360 | 5 | 1345 | -5.48 | 0.77 | 46.17 | 332 | 2.52 | 0.945
1260 | 5 | 1219 | -5.52 | 0.7 | 41.97 | 304 | 2.52 | 0.867
1160 | 5 | 1150 | -5.46 | 0.66 | 39.65 | 287 | 2.52 | 0.816
1060 | 5 | 1049 | -5.44 | 0.6 | 36.28 | 263 | 2.48 | 0.752
960 | 5 | 949 | -5.44 | 0.54 | 32.99 | 239 | 2.48 | 0.688
860 | 5 | 821 | -5.43 | 0.47 | 28.63 | 212 | 2.48 | 0.609
760 | 5 | 751 | -5.39 | 0.42 | 26.36 | 194 | 2.48 | 0.563
660 | 5 | 651 | -5.4 | 0.37 | 23.04 | 171 | 2.48 | 0.501
560 | 5 | 549 | -5.51 | 0.32 | 19.63 | 148 | 2.48 | 0.44

## 改变负载力矩设定
驱动电机转速（r/min） | 负载电机转矩(N.m) | 输出转速(rpm) | 输出转矩(N.m) | 输出功率(kw) | 输入频率(Hz) | 输入电压(V) | 输入电流(A) | 输入功率(KW)
1435 | 1.6 | 1429 | -2.15 | 0.32 | 48.24 | 337 | 1.91 | 0.423
1435 | 2.6 | 1429 | -3.19 | 0.48 | 48.42 | 342 | 2.05 | 0.588
1435 | 3.6 | 1426 | -4.1 | 0.61 | 48.56 | 345 | 2.23 | 0.754
1435 | 4.6 | 1426 | -5.06 | 0.76 | 48.8 | 349 | 2.45 | 0.925
1435 | 5.6 | 1410 | -6.09 | 0.9 | 48.44 | 350 | 2.66 | 1.094
1435 | 6.6 | 1417 | -7.1 | 1.05 | 48.9 | 356 | 2.88 | 1.273
1435 | 7.6 | 1414 | -8.05 | 1.19 | 49.05 | 361 | 3.13 | 1.455