## Sheet1
输出转速(rpm) | 输出转矩(N.m) | 输出功率(kw) | 输入频率(Hz) | 输入电压(V) | 输入电流(A) | 输入功率(KW)
452 | 0.18 | 0.009 | 15.09 | 95 | 0.14 | 0
593 | 0.24 | 0.015 | 19.8 | 127 | 0.16 | 0
860 | 0.12 | 0.011 | 28.7 | 182 | 0.17 | 0
1059 | 0.15 | 0.017 | 35.32 | 222 | 0.17 | 0
1272 | 0.21 | 0.028 | 42.44 | 269 | 0.17 | 0
1459 | -0.03 | 0.032 | 48.68 | 311 | 0.21 | 0

## Sheet2
驱动电机转速（r/min） | 负载电机转矩(N.m) | 输出转速(rpm) | 输出转矩(N.m) | 输出功率(kw) | 输入频率(Hz) | 输入电压(V) | 输入电流(A) | 输入功率(KW)
1411.5 | 3.3 | 1411 | 3.06 | 0.452 | 47.08 | 325 | 0.99 | 0.4
1411.5 | 4.1 | 1412 | 4.14 | 0.612 | 47.09 | 330 | 1.22 | 0.6
1411.5 | 5.6 | 1412 | 5.7 | 0.843 | 47.11 | 338 | 1.67 | 0.8
1411.5 | 6.7 | 1412 | 6.81 | 1.007 | 47.12 | 342 | 1.99 | 1
1411.5 | 8.6 | 1413 | 8.91 | 1.318 | 47.14 | 347 | 2.56 | 1.3

## Sheet3
驱动电机转速（r/min） | 负载电机转矩(N.m) | 输出转速(rpm) | 输出转矩(N.m) | 输出功率(kw) | 输入频率(Hz) | 输入电压(V) | 输入电流(A) | 输入功率(KW)
1186.5 | 2.3 | 1186 | 1.98 | 0.246 | 39.57 | 267 | 0.69 | 0.2
1186.5 | 3.76 | 1187 | 3.54 | 0.44 | 39.6 | 281 | 1.1 | 0.4
1186.5 | 4.1 | 1187 | 3.96 | 0.492 | 39.6 | 278 | 1.22 | 0.5
1186.5 | 5.3 | 1187 | 5.25 | 0.653 | 39.61 | 286 | 1.58 | 0.7
1186.5 | 6.6 | 1188 | 6.72 | 0.836 | 39.62 | 289 | 1.96 | 0.8
1186.5 | 7.1 | 1188 | 7.26 | 0.903 | 39.62 | 290 | 2.11 | 0.9